## PyESPCar_Z1
Comment | Description | Designator | Footprint | LibRef | Quantity
220uF 35V | 贴片电解电容, 贴片铝解电容, 贴片铝解电容 | C1, C10, C11 | CAPM8485X103N | Cap Pol1 | 3
4.7uF (475) 10% 50V | 贴片电容 | C2 | 1206_C | 1206 4.7uF (475) 10% 50V | 1
100nF(104) 10% 50V | 贴片电容 | C3, C4, C5, C8, C9, C12, C13 | 0805_C | 0805 100nF(104) 10% 50V | 7
22uF(226)±20% 10V | 钽电容 | C6, C7 | CAP-3528 | Cap Pol | 2
红灯 0805 | 发光二极管 | D1, D2 | 0805_LED_S1 | 0805 红灯 | 2
SS54 | 二极管 | D3, D4 | SMA(DO-214AC)_S1 | SMA(DO-214AC) SS54 | 2
Header 4X2 | Header, 4-Pin, Dual row | IIC, P3 | HDR2X4 | Header 4X2 | 2
PH-PS-2.0-6 | PH-PS-2.0-6 | J1, J2 | PH-PS-2.0-6 | PH-PS-2.0-6 | 2
33uH ±20% | 功率电感 MS104R-330MT | L1 | CAPM100100X103N | Inductor | 1
Header 19 | Header, 19-Pin | P1, P2 | HDR1X19 | Header 19 | 2
KF128-2P | 5.08mm端子 | P4 | HDR2X1_D1 | Header 2 | 1
0.25Ω（2512）1W,1% | 超低阻值电阻 | R1, R5 | 2512 | Res3 | 2
1.5KΩ (1501) ±1% | 贴片电阻 | R2, R3, R4 | 0805_R | 0603 1.5KΩ (1501) 1% | 3
1KΩ (1001) ±1% | 贴片电阻 | R6 | 0805_R | 0805 1KΩ (1001) 1% | 1
10KΩ (1002) ±1% | 贴片电阻 | R7 | 0805_R | 0805 1KΩ (1001) 1% | 1
贴片 6*6*5 微动开关 | 贴片 6*6*5 微动开关 | S1 | SW_PB4_A1 | SW-PB4 | 1
SS-12D11-G6 | 拨动开关2档带固定脚黑色短柄 3脚侧 | S2 | SW-3 | SW-SPDT | 1
Header 3 | Header, 3-Pin | Servo1, Servo2 | HDR1X3 | Header 3 | 2
NodeMCU-32s |  | U1 | NodeMCU_ESP32 | NodeMCU-32s | 1
A4950ELJTR-T | A4950 电机驱动, A4950电机驱动 | U2, U3 | SOP-8_EP_150mil | A4950 | 2
LM2596T-5V(S) | 稳压芯片 | U4 | TO-263-5 | LM2596T-5V(S) | 1
Header 4 | Header, 4-Pin | UART_LCD, UART_USER | HDR1X4 | Header 4 | 2
AMS1117-3.3 | 低压差线性稳压(LDO) | VR1 | SOT-223 | SOT-223 AMS1117-3.3 | 1